## 4jep2y2r
Designator | Partnumber | Quantity | Description
C1, C4 | CC0603KRX7R9BB682 | 2 | 0603 6,8nF ±10% 50V
C2 | CC0603KRX7R9BB223 | 1 | 0603 22nF ±10% 50V
C3, C7, C8, C9, C10, C11, C12, C13 | CC0603KRX7R9BB103 | 8 | 0603 10nF ±10% 50V
C5, C6 | CC0603JRNPO9BN180 | 2 | 0603 18pF ±10% 50V
C14 | CC0603KRX7R5BB475 | 1 | 0603 4,7uF ±10% 6,3V
C15, C16 | CC0603KRX7R7BB225 | 2 | 0603 2,2uF ±10% 16V
C17, C19, C21, C24, C26, C29, C30, C31 | CC0603KRX7R9BB104 | 8 | 0603 100nF ±10% 50V
C20, C25 | CC0603KRX7R9BB472 | 2 | 0603 4,7nF ±10% 50V
C28 | CC0805KRX7R7BB106 | 1 | Конденсатор керамический (MLCC) общего назначения 0805
D1, D2 | NUP2105LT1G | 2 | Dual Line CAN Bus Protector, 3-Pin SOT-23, Pb-Free, Tape and Reel
D3, D4 | USBLC6-2P6 | 2 | TVS DIODE 5.25V 17V SOT666
DD1 | W5500 | 1 | W5500, TCP/IP Ethernet Controller IC, [LQFP-48]
DD2 | ADM3485EARZ | 1 | 3.3 V, Â±15 kV ESD-Protected, RS-485/RS-422 Transceiver (Half Duplex, 12Mbps, DE/RE)
DD3, DD4 | TJA1042T/3/CM.118 | 2 | Can interface, SOIC8
DD5 | LD1117S50TR | 1 | Fixed Low Drop Positive Voltage Regulator, 5V, 4-Pin SOT-223, Tape and Reel
DD6 | ADP1712AUJZ-R7 | 1 | 300 mA, Low Dropout CMOS Linear Regulator, 2.5 to 5.5 V Vin, 0.8 to 5 V Vout, Industrial, 5-pin SOT23 (UJ-5), Reel
L1, L2 | BLM18PG471SN1 | 2 | EMI Inductive Filter for Power lines 470Ohm 25% 100MHz 1A 200mOhm DCR 0603 T/R
R1, R2 | RC0603JR-0751RL | 2 | 0603 51 Ohm±5% 0,1W
R3 | RC0603JR-0710RL | 1 | 0603 10 Ohm±5% 0,1W
R4, R5, R6, R10, R13, R52, R53, R54 | RC0603JR-070RL | 8 | 0603 0 Ohm 0,1W
R7, R8 | RC0603JR-0782RL | 2 | 0603 82 Ohm±5% 0,1W
R9, R11, R16, R17, R29 | RC0603JR-07330RL | 5 | 0603 330 Ohm±5% 0,1W
R12, R19, R21, R23, R24, R31 | RC0603JR-0710KL | 6 | 0603 10 kOhm±5% 0,1W
R14 | RC0603JR-071ML | 1 | 0603 1 MOhm±5% 0,1W
R15 | RC0603FR-0712K4L | 1 | 0603 12,4 kOhm±1% 0,1W
R25, R26, R27, R28, R42, R43, R44, R45, R46, R47, R48, R49, R50, R51 | RC0603JR-0722RL | 14 | 0603 22 Ohm±5% 0,1W
R30 | RC0603JR-071KL | 1 | 0603 1 kOhm±5% 0,1W
R32 | RC0603JR-073K3L | 1 | 0603 3,3 kOhm±5% 0,1W
R33, R35 | RC0603JR-07750RL | 2 | 0603 750 Ohm±5% 0,1W
R34 | RC0603JR-07120RL | 1 | 0603 120 Ohm±5% 0,1W
R37, R38, R40, R41 | RC1206FR-0759RL | 4 | 1206 59 Ohm±1% 0,1W
VD1, VD2, VD3 | KPT-1608SGC | 3 | Green LED SMD 0603
VD4 | KPT-1608SRC-PRV | 1 | Red LED SMD 0603
X1 | TRJ16093BENL | 1 | Connector ecr. "socket" RJ-45 C matching. 10/100Base-TX filter (1:1), 2 tops. the LED. (left green/right yellow), without petals, -40 to + 85 °C, etc. angle per board, Lc = 21.5 mm
X2 | DS1023-2x19S21 | 1 | Connector 2.54 pitch, 2 rows, 8.5 height, jack
X3, X4 | PBD-20 (DS1023-2x10) | 2 | Connector 2.54 pitch, 2 rows, 8.5 height, jack
X5, X6, X7, X8, X9 | 15EDGRC-3.5-04P-14-00A(H) | 5 | TERM BLOCK HDR 4POS 90DEG 3.5MM
X10 | 3_PIN_HEADER_254 | 1 | 2,54mm Pitch, 1 Row, 3 Circuits, Vertical, THT
Y1 | SJK-6C-25.000-16-30-30-C-50-H | 1 | 25.000Мгц, HC-49SM